## débit de bois et fournitures
		Ossature Larg.	4,5	cm
		Ossature Long.	7	cm
		Parement intérieur	1	cm
		parement extérieur	0,5	cm
		épaisseur cloison	6	cm
		Densité ossature	450	kg/m3
		Densité CP	500	kg/m3

Ensemble	Pièce/usage	Matériaux	mesure	unité	quantité	total		Volume (m3)	Poids (kg)	Surface en m2
Demi panneau Mâle	montant vertical	45x70	2,02	ml	2	16,16		0,012726	5,7267
	montant vertical d'assemblage	45x70	2,02	ml	1	8,08		0,006363	2,86335
	montant horizontal	45x70	0,87	ml	2	6,96		0,005481	2,46645
	panneau intérieur	CP 10mm 87x220	1	unité	1	4		0,01914	9,57	7,656
	panneau extérieur	CP 5mm 87x220	1	unité	1	4		0,00957	4,785	7,656
		écrous à frapper M8	1	unité	16	64
	Fixation panneau intérieur	vis bois 4x25	1	unité	43	172
	Fixation panneau extérieur	vis bois 4x25	1	unité	43	172
	Raccordement d'angle	vis M8 x 12	1	unité	6	24
								s/tot quicaillerie	0,5
					Quantité pour cet ensemble :	4		Total par élément	26
Demi panneau Femelle	montant vertical	45x70	2,02	ml	3	24,24		0,019089	8,59005
	montant horizontal	45x70	0,87	ml	2	6,96		0,005481	2,46645
	panneau intérieur	CP 10mm 87x220	1	unité	1	4		0,01914	9,57	7,656
	panneau extérieur	CP 5mm 87x220	1	unité	1	4		0,00957	4,785	7,656
		écrous à frapper M8	1	unité	10	40
	Raccordement d'angle	vis M8 x 12	1	unité	6	24
	Fixation panneau intérieur	vis bois 4x25	1	unité	43	172
	Fixation panneau extérieur	vis bois 4x25	1	unité	43	172
	Raccordement Male/Femelle	vis M8 x 5	1	unité	6	24		s/tot quicaillerie	0,5
					Quantité pour cet ensemble :	4		Total par élément	26
Retour 1 26x6	montant vertical	45x70	2,02	ml	2	4,04		0,012726	5,7267
	panneau d'habillage	CP 10mm 26x220	1	unité	1	1		0,01914	9,57	0,572
		CP 5mm 26x220	1	unité	1	1		0,00286	1,43	0,572
		écrous à frapper M8	1	unité	6	6
		vis M8 x 12	1	unité	6	6
	Fixation panneau	vis bois 4x25	1	unité	25	25		s/tot quicaillerie	0,3
					Quantité pour cet ensemble :	1		Total par élément	17
Retour 2 26x87	montant vertical	45x70	2,02	ml	4	8,08		0,025452	11,4534
	montant horizontal	45x70	0,87	ml	4	3,48		0,010962	4,9329
	panneau d'habillage	CP 10mm 26x220	1	unité	1	1		0,01914	9,57	0,572
	panneau d'habillage	CP 10mm 87x220	1	unité	1	1		0,01914	9,57	1,914
		CP 5mm 26x220	1	unité	1	1		0,00286	1,43	0,572
		CP 5mm 87x220	1	unité	1	1		0,00957	4,785	1,914
		écrous à frapper M8	1	unité	12	12
		vis M8 x 12	1	unité	12	12
	Fixation panneau	vis bois 4x25	1	unité	100	100		s/tot quicaillerie	0,5
					Quantité pour cet ensemble :	1		Total par élément	42
Ceinture	longueur	45x70	1,72	ml	2	6,88		0,010836	4,8762
	largeur	45x70	1,62	ml	2	6,48		0,010206	4,5927
	Fixation ceinture	vis M8 x 10	1	unité	8	16
					Quantité pour cet ensemble :	2		Total par élément	9
Contre-ventement	À 45°	45x70	1	ml	4	4		0,0126	5,67
	Dessus entrée	45x70	1,2	ml	1	1,2		0,00378	1,701
	espace de jeux	45x70	1,62	ml	1	1,62		0,005103	2,29635
		écrous à frapper M8	1	unité	16	16
	Fixation ceinture	vis M8 x 10	1	unité	16	16		s/tot quicaillerie	0,2
					Quantité pour cet ensemble :	1		Total par élément	10	36,74	m2
Divers		medium 3mm	1		0	0
						0
						0
						0
						0
						0
						0
					Quantité pour cet ensemble :	1			295

		45x70	98,18	ml
		CP 10mm 87x220	9
		CP 5mm 87x220	9
		CP 10mm 26x220	2
		CP 5mm 26x220	2
		medium 3mm 450x300	20

## Decoupe
L voulues	nb de morceaux	reste à couper	Longueur lambourde		4,5	ml en 45x70

1,98	20	0
0,87	20	0
1,72	4	0
1	4	0
1,2	1	0
1,62	5	0

Lambourde	L lambourde	L voulue	nb morceaux	Nb de restes	L. reste			L voulues	nb de morceaux	reste à couper
1	4,5	1,98	2	1	0,54			1,98	20	0
2	4,5	1,98	2	1	0,54			0,87	20	0
3	4,5	1,98	2	1	0,54			1,72	4	0
4	4,5	1,98	2	1	0,54			1	4	0
5	4,5	1,98	2	1	0,54			1,2	1	0
6	4,5	1,98	2	1	0,54			1,62	5	0
7	4,5	1,98	2	1	0,54
8	4,5	1,98	2	1	0,54
9	4,5	1,98	2	1	0,54		Lambourde 1,2,3,et 4		4,5	m
10	4,5	1,98	2	1	0,54			0,87	3,63	4
11	4,5	0,87	5	1	0,15			0,87	2,76	4
12	4,5	0,87	5	1	0,15			1	1,76	4
13	4,5	0,87	5	1	0,15			1,72	0,04	4
14	4,5	0,87	5	1	0,15
15	4,5	1,72	2	1	1,06		Lambourde 5		4,5	m
16	4,5	1,72	2	1	1,06			1,62	2,88	1
17	4,5	1,62	2	1	1,26			1,62	1,26	1
18	4,5	1,62	2	1	1,26			1,2	0,06	1
19	4,5	1,62	1	1	2,88
20	1,26	1,2	1	1	0,06		Lambourde 6,7, et 8		4,5	m
21	1,06	1	1	1	0,06			1,62	2,88	3
22	1,06	1	1	1	0,06			0,87	2,01	3
23	2,88	1	2	1	0,88			0,87	1,14	3
								0,87	0,27	3

							Lambourde 9		4,5	m
total L brutes	19	85,5			8,32			0,87	3,63	1
Marge	1							0,87	2,76	1
Remplacement								0,87	1,89	1
des 4x10
en 4x12 (2x6)	4						Lambourde 10 à 19		4,5	m
								1,98	2,52	10
	24							1,98	0,54	10

											restes
							total L brutes			19		8,32